## Folha 1
NIF010 |  | m² | Barreira anti-capilaridade em muros de alvenaria com produtos asfálticos.
Barreira anticapilaridade em muro de alvenaria formada por camada de betume modificado com elastómero SBS, LBM(SBS)-40-PR, acabada com filme plástico termofusível em ambas as faces sobre primário.
Unitário | Ud | Descrição |  |  | Rend. | Preço unitário |  | Importância
mt08aaa010a | m³ | Água. |  |  | 0.008 | 1.5 |  | 0.01
mt01arg005a | t | Areia de pedreira, para argamassa preparada em obra. |  |  | 0.065 | 18 |  | 1.17
mt08cem011a | kg | Cimento Portland CEM II/B-L 32,5 R, cor cinzento, em sacos, segundo NP EN 197-1. |  |  | 10 | 0.1 |  | 1
mt14pap100b | kg | Emulsão asfáltica não iônica. |  |  | 0.3 | 2.33 |  | 0.7
mt14lba120c | m² | Camada de betume modificado com elastómero SBS, LBM(SBS)-40-PR, de 3,5 mm de espessura, massa nominal 4 kg/m², com armadura de filme de poliéster de 70 g/m², de superfície não protegida acabada com filme plástico termofusível em ambas as faces. Segundo EN 13707. |  |  | 1.1 | 10.81 |  | 11.89
mq06hor010 | h | Betoneira. |  |  | 0.028 | 1.68 |  | 0.05
mo029 | h | Oficial de 1ª aplicador de lâminas impermeabilizantes. |  |  | 0.252 | 16.85 |  | 4.25
mo067 | h | Ajudante de aplicador de lâminas impermeabilizantes. |  |  | 0.252 | 16.45 |  | 4.15
mo113 | h | Operário não qualificado construção. |  |  | 0.323 | 15.82 |  | 5.11
| % | Meios auxiliares |  |  | 2 | 28.33 |  | 0.57
| % | Custos indirectos |  |  | 3 | 28.9 |  | 0.87
Custo de manutenção decenal: 0,60€ nos primeiros 10 anos. | [5 empty] | Total: |  | 29.77
Referência e título da norma |  |  |  | Aplicabilidade (1) |  |  | Obrigatoriedade (2) |  | Sistema (3)
EN 197-1:2011 |  |  |  | 172012 |  |  | 172013 |  | 1+
Cimento - Parte 1: Composição, especificações e critérios de conformidade para cimentos correntes
EN 13707:2004+A2:2009 |  |  |  | 142010 |  |  | 1102010
Membranas de impermeabilização flexíveis - Membranas betuminosas armadas para impermeabilização de coberturas - Definições e características
(1) Data de entrada em aplicação da norma harmonizada e início do período de coexistência
(2) Data final do período de coexistência / entrada em vigor da marcação CE
(3) Sistema de avaliação e verificação da regularidade do desempenho