## Folha 1
NIF040 | m² |  | Impermeabilização de remate superior de parapeito e fachada, através de revestimento elástico.
Impermeabilização de remate superior de parapeito e fachada, realizada através de revestimento elástico impermeabilizante cor cinzento, aplicado com rolo em três demãos.
Unitário |  | Ud |  | Descrição | Rend. | Preço unitário | Importância
mt28mic030b |  | kg |  | Revestimento elástico impermeabilizante cor cinzento, composto de polímeros sintéticos em dispersão, cargas e pigmentos minerais e fibras. | 2.25 | 3.7 | 8.33
mo032 |  | h |  | Oficial de 1ª aplicador de produtos impermeabilizantes. | 0.101 | 17.19 | 1.74
mo070 |  | h |  | Ajudante de aplicador de produtos impermeabilizantes. | 0.101 | 16.81 | 1.7
|  | % |  | Custos directos complementares | 2 | 11.77 | 0.24
Custo de manutenção decenal: 1,68€ nos primeiros 10 anos. | [5 empty] | Total: | 12.01