## Folha 1
PSY090 | Ud |  | Alçapão para estrutura autoportante de placas de gesso laminado, sistema "PLACO".
Alçapão, Alutramp "PLACO", de 400x400 mm, para estrutura autoportante de placas de gesso laminado.
Unitário |  | Ud |  | Descrição | Rend. | Preço unitário | Importância
mt12plk070a |  | Ud |  | Alçapão, Alutramp "PLACO", de 400x400 mm, formado por aro de alumínio e porta de placa de gesso laminado com baixa absorção superficial de água, Placomarine PPM 13. | 1 | 33.85 | 33.85
mo014 |  | h |  | Oficial de 1ª montador de tectos falsos. | 0.142 | 17.41 | 2.47
mo080 |  | h |  | Ajudante de montador de tectos falsos. | 0.142 | 16.45 | 2.34
|  | % |  | Meios auxiliares | 2 | 38.66 | 0.77
|  | % |  | Custos indirectos | 3 | 39.43 | 1.18
Custo de manutenção decenal: 6,90€ nos primeiros 10 anos. | [5 empty] | Total: | 40.61