## Folha 1
PTW080 |  |  | m² | Sistema "ISOVER" de revestimento interior directo, de placas de gesso laminado com isolamento incorporado, em paredes divisórias interiores.
Revestimento interior directo sobre parede divisória interior, realizado com placa de gesso laminado, de 13 mm de espessura, com um painel de lã de vidro de 40 mm de espessura, Calibel "ISOVER", dimensões 1200x2600 mm, resistência térmica 1,55882 m²°C/W, condutibilidade térmica 0,034 W/(m°C).
Unitário | Ud | Descrição |  |  |  | Rend. | Preço unitário |  | Importância
mt12lvi010hbQc | m² | Placa de gesso laminado de 13 mm de espessura, com um painel de lã de vidro de 40 mm de espessura, Calibel "ISOVER", dimensões 1200x2600 mm, resistência térmica 1,55882 m²°C/W, condutibilidade térmica 0,034 W/(m°C), calor específico 800 J/kgK, factor de resistência à difusão do vapor de água 1 e Euroclasse A2-s1,d0 de reacção ao fogo, segundo EN 13162. |  |  |  | 1.05 | 21 |  | 22.05
mt12psg035a | kg | Pasta de aderência, segundo EN 14496. |  |  |  | 3.5 | 0.58 |  | 2.03
mt12psg030a | kg | Pasta para juntas, segundo EN 13963. |  |  |  | 0.3 | 1.26 |  | 0.38
mt12psg040a | m | Fita de juntas. |  |  |  | 1.6 | 0.03 |  | 0.05
mo052 | h | Oficial de 1ª montador de pré-fabricados interiores. |  |  |  | 0.283 | 17.41 |  | 4.93
mo098 | h | Ajudante de montador de pré-fabricados interiores. |  |  |  | 0.101 | 16.45 |  | 1.66
| % | Meios auxiliares |  |  |  | 2 | 31.1 |  | 0.62
| % | Custos indirectos |  |  |  | 3 | 31.72 |  | 0.95
Custo de manutenção decenal: 3,59€ nos primeiros 10 anos. | [6 empty] | Total: |  | 32.67
Referência e título da norma |  |  |  |  | Aplicabilidade (1) |  |  | Obrigatoriedade (2) |  | Sistema (3)
EN 13162:2012 |  |  |  |  | 192013 |  |  | 192013
Produtos de isolamento térmico para aplicação em edifícios - Produtos manufaturados de lã mineral (MW) - Especificação Especificação
EN 14496:2005 |  |  |  |  | 192006 |  |  | 192007
Colas à base de gesso para painéis compostos e placas para isolamento térmico/acústico - Definições, requisitos e métodos de ensaio.
EN 13963:2005 |  |  |  |  | 132006 |  |  | 132007
Materiais de vedação para placas de gesso – Definições, requisitos e métodos de ensaio
EN 13963:2005/AC:2006 |  |  |  |  | 112007 |  |  | 112007
(1) Data de entrada em aplicação da norma harmonizada e início do período de coexistência
(2) Data final do período de coexistência / entrada em vigor da marcação CE
(3) Sistema de avaliação e verificação da regularidade do desempenho