## Folha 1
QRA010 | m |  | Beirado decorativo.
Beirado decorativo no telhado, formado por cachorros pré-fabricados de betão de 90x7x10 cm, cor branca, assentes com argamassa de cimento, confeccionada em obra, com aditivo hidrófugo, dosificação 1:3 com uma separação de 50 cm, painéis cerâmicos furados com ligação macho-fêmea de 50x20x3 cm e camada de compressão de 3 cm de espessura com a mesma argamassa. O preço não inclui o enchimento das telhas de beirado.
Unitário |  | Ud |  | Descrição |  | Rend. |  | Preço unitário | Importância
mt13anh010b |  | Ud |  | Cachorro pré-fabricado de betão, 90x7x10 cm, cor branca. |  | 1 |  | 3.29 | 3.29
mt04lcg020a |  | Ud |  | Painel cerâmico furado com ligação macho-fêmea, para revestir, 50x20x3 cm, com com topos rectos. |  | 4 |  | 0.31 | 1.24
mt08aaa010a |  | m³ |  | Água. |  | 0.01 |  | 1.5 | 0.02
mt01arg005a |  | t |  | Areia de pedreira, para argamassa preparada em obra. |  | 0.074 |  | 18 | 1.33
mt08cem011a |  | kg |  | Cimento Portland CEM II/B-L 32,5 R, cor cinzento, em sacos, segundo NP EN 197-1. |  | 22.5 |  | 0.1 | 2.25
mt08adt010 |  | kg |  | Aditivo hidrófugo para impermeabilização de argamassas ou betões. |  | 0.45 |  | 1.2 | 0.54
mq06hor010 |  | h |  | Betoneira. |  | 0.04 |  | 1.68 | 0.07
mo020 |  | h |  | Oficial de 1ª construção. |  | 0.8 |  | 18.85 | 15.08
mo077 |  | h |  | Ajudante de construção. |  | 1.2 |  | 18.4 | 22.08
|  | % |  | Custos directos complementares |  | 2 |  | 45.9 | 0.92
Custo de manutenção decenal: 11,71€ nos primeiros 10 anos. | [7 empty] | Total: | 46.82
Referência e título da norma |  |  |  |  | Aplicabilidade(a) |  | Obrigatoriedade(b) |  |  | Sistema(c)
EN 197-1:2011 |  |  |  |  | 172012 |  | 172013 |  |  | 1+
Cimento — Parte 1: Composição, especificações e critérios de conformidade para cimentos correntes
(a) Data de entrada em aplicação da norma harmonizada e início do período de coexistência
(b) Data final do período de coexistência / entrada em vigor da marcação CE
(c) Sistema de avaliação e verificação da regularidade do desempenho