## Folha 1
QTX045 | m² |  | Sistema integral "EURONIT", de painéis de fibrocimento sem amianto, para cobertura inclinada.
Sistema integral "EURONIT", sobre suporte descontínuo metálico, de painéis Agrotherm "EURONIT", formados por placa ondulada de fibrocimento sem amianto, perfil Granonda, gama Rústica, cor argila, na face exterior, núcleo isolante de espuma de poliuretano e acabamento interior com tela de poliéster reforçado com fibra de vidro, cor branca; de 2500 mm de comprimento, 1100 mm de largura e 54 mm de espessura, para cobertura inclinada, com uma pendente maior que 10%, colocados com uma sobreposição do painel superior de 150 mm e fixados mecanicamente ao suporte. Inclusive acessórios de fixação dos painéis, remates e peças especiais. O preço não inclui a superfície suporte.
Unitário |  | Ud |  | Descrição |  | Rend. |  | Preço unitário | Importância
mt13eur015va |  | Ud |  | Painel Agrotherm "EURONIT", formado por placa ondulada de fibrocimento sem amianto, perfil Granonda, gama Rústica, cor argila, na face exterior, núcleo isolante de espuma de poliuretano e acabamento interior com tela de poliéster reforçado com fibra de vidro, cor branca; de 2500 mm de comprimento, 1100 mm de largura e 54 mm de espessura. Segundo EN 494. |  | 0.426 |  | 84.57 | 36.03
mt13eur100c |  | Ud |  | Kit de acessórios de fixação, para placas onduladas de fibrocimento sem amianto, "EURONIT". |  | 1 |  | 10.25 | 10.25
mt13eur050ea |  | Ud |  | Remate inferior de vertente, "EURONIT", de 330 mm de largura de aba e 1140 mm de comprimento, gama Rústica, cor argila, para cobertura de fibrocimento sem amianto, perfil Granonda "EURONIT", com acessórios de fixação. Segundo EN 494. |  | 0.159 |  | 13.83 | 2.2
mt13eur020mj |  | Ud |  | Cavalete liso com ângulo de 90°, "EURONIT", de 200 mm de largura de aba e 1200 mm de comprimento, gama Natural, cor cinzento, para cobertura de fibrocimento sem amianto, perfil Granonda "EURONIT", com acessórios de fixação. Segundo EN 494. |  | 0.036 |  | 16.47 | 0.59
mt13eur030a |  | Ud |  | Cumeeira articulada "EURONIT", formada por peça superior e peça inferior, de 320 mm de largura de aba e 1135 mm de comprimento, gama Rústica, cor argila, para cobertura de fibrocimento sem amianto, perfil Granonda "EURONIT", com acessórios de fixação. Segundo EN 494. |  | 0.077 |  | 31.23 | 2.4
mt13eur060a |  | Ud |  | Cumeeira articulada de ventilação "EURONIT", formada por peça superior e peça inferior, de 320 mm de largura de aba e 1135 mm de comprimento, gama Rústica, cor argila, para cobertura de fibrocimento sem amianto, perfil Granonda "EURONIT", com acessórios de fixação. Segundo EN 494. |  | 0.01 |  | 34.8 | 0.35
mt13eur090a |  | Ud |  | Peça de remate de cornija "EURONIT", formada por peça superior e peça inferior, de 300 mm de largura de aba e 300 mm de comprimento, gama Rústica, cor argila, para cobertura de fibrocimento sem amianto, perfil Granonda "EURONIT", com acessórios de fixação. Segundo EN 494. |  | 0.004 |  | 48.52 | 0.19
mt13eur095a |  | Ud |  | Placa de fibrocimento sem amianto, com adaptador para saída de fumos "EURONIT", de 1520x1000 mm, gama Rústica, cor argila, perfil Granonda "EURONIT", com acessórios de fixação. Segundo EN 494. |  | 0.01 |  | 115.75 | 1.16
mt13eur096a |  | Ud |  | Peça de ligação entre placa de fibrocimento sem amianto e extractor de chaminé estático para saída de fumos "EURONIT", de 760x520 mm, diâmetro de saída 30 cm, gama Rústica, cor argila, perfil Granonda "EURONIT", com acessórios de fixação. Segundo EN 494. |  | 0.01 |  | 51.33 | 0.51
mt13eur097h |  | Ud |  | Extractor de chaminé giratório para saída de fumos "EURONIT", de aço inoxidável, com diâmetro de saída 32 cm, e acessórios de fixação. |  | 0.01 |  | 117.03 | 1.17
mo020 |  | h |  | Oficial de 1ª construção. |  | 0.219 |  | 20.15 | 4.41
mo113 |  | h |  | Operário não qualificado construção. |  | 0.089 |  | 19.06 | 1.7
|  | % |  | Custos directos complementares |  | 2 |  | 60.96 | 1.22
Custo de manutenção decenal: 10,57€ nos primeiros 10 anos. | [7 empty] | Total: | 62.18
Referência e título da norma |  |  |  |  | Aplicabilidade(a) |  | Obrigatoriedade(b) |  |  | Sistema(c)
EN 494:2012+A1:2015 |  |  |  |  | 842016 |  | 842017
Placas perfiladas de fibrocimento e acessórios — Especificação de produto e métodos de ensaio
(a) Data de entrada em aplicação da norma harmonizada e início do período de coexistência
(b) Data final do período de coexistência / entrada em vigor da marcação CE
(c) Sistema de avaliação e verificação da regularidade do desempenho