## Folha 1
QUC012 | Ud |  | Peças especiais para cobertura inclinada de fibrocimento sem amianto.
Placa de fibrocimento sem amianto com adaptador para clarabóia, para cobertura inclinada, com uma pendente maior que 10%.
Unitário |  | Ud |  | Descrição |  | Rend. |  | Preço unitário | Importância
mt13eur070W |  | Ud |  | Placa de fibrocimento sem amianto com adaptador para clarabóia cor verde, com ferragens. Segundo EN 494. |  | 1 |  | 23.32 | 23.32
mo051 |  | h |  | Oficial de 1ª montador de painéis metálicos. |  | 0.252 |  | 17.77 | 4.48
mo098 |  | h |  | Ajudante de montador de painéis metálicos. |  | 0.151 |  | 16.81 | 2.54
|  | % |  | Custos directos complementares |  | 2 |  | 30.34 | 0.61
Custo de manutenção decenal: 11,45€ nos primeiros 10 anos. | [7 empty] | Total: | 30.95
Referência e título da norma |  |  |  |  | Aplicabilidade(a) |  | Obrigatoriedade(b) |  |  | Sistema(c)
EN 494:2012+A1:2015 |  |  |  |  | 842016 |  | 842017
Placas perfiladas de fibrocimento e acessórios — Especificação de produto e métodos de ensaio
(a) Data de entrada em aplicação da norma harmonizada e início do período de coexistência
(b) Data final do período de coexistência / entrada em vigor da marcação CE
(c) Sistema de avaliação e verificação da regularidade do desempenho