## Folha 1
RCP012 | m² |  | Revestimento com peças irregulares de pedra natural.
Revestimento de paramentos até 3 m de altura, com peças irregulares de ardósia, de entre 2 e 3 cm de espessura, assentes com argamassa de cimento branco BL-II/A-L 42,5 R M-10.
Unitário | Ud | Descrição |  | Rend. | Preço unitário | Importância
mt19cir010b | m² | Peças irregulares de ardósia, de entre 2 e 3 cm de espessura, acabamento natural. |  | 1 | 24 | 24
mt09mob010b | m³ | Argamassa de cimento branco BL-II/A-L 42,5 R, tipo M-10, confeccionada em obra com 320 kg/m³ de cimento e uma proporção em volume 1/4. |  | 0.03 | 105.37 | 3.16
mo022 | h | Oficial de 1ª colocador de pedra natural. |  | 1.214 | 16.85 | 20.46
mo060 | h | Ajudante de colocador de pedra natural. |  | 1.214 | 16.45 | 19.97
| % | Meios auxiliares |  | 2 | 67.59 | 1.35
| % | Custos indirectos |  | 3 | 68.94 | 2.07
Custo de manutenção decenal: 16,33€ nos primeiros 10 anos. |  |  |  |  | Total: | 71.01