## Folha 1
RCP012 |  | m² | Revestimento com peças irregulares de pedra natural.
Revestimento de paramentos até 3 m de altura, com peças irregulares de quartzito, de entre 1 e 2 cm de espessura, assentes com argamassa bastarda de cimento CEM II/A-L 32,5 R, cal e areia, M-5.
Unitário | Ud | Descrição |  | Rend. | Preço unitário | Importância
mt19cir010d | m² | Peças irregulares de quartzito, de entre 1 e 2 cm de espessura, acabamento natural. |  | 1 | 23.27 | 23.27
mt09mor020b | m³ | Argamassa bastarda de cimento CEM II/A-L 32,5 R, cal e areia, tipo M-5, confeccionada em obra com 250 kg/m³ de cimento e uma proporção em volume 1:1:7. |  | 0.03 | 146.1 | 4.38
mo022 | h | Oficial de 1ª colocador de pedra natural. |  | 1.214 | 16.85 | 20.46
mo060 | h | Ajudante de colocador de pedra natural. |  | 1.214 | 16.45 | 19.97
| % | Meios auxiliares |  | 2 | 68.08 | 1.36
| % | Custos indirectos |  | 3 | 69.44 | 2.08
Custo de manutenção decenal: 16,45€ nos primeiros 10 anos. |  |  |  |  | Total: | 71.52