## Folha 1
RCP012 | m² |  | Revestimento com peças irregulares de pedra natural.
Revestimento de paramentos até 3 m de altura, com peças irregulares de quartzito, de entre 2 e 3 cm de espessura, assentes com argamassa de cimento branco BL-II/A-L 42,5 R M-5.
Unitário | Ud | Descrição |  | Rend. | Preço unitário | Importância
mt19cir010e | m² | Peças irregulares de quartzito, de entre 2 e 3 cm de espessura, acabamento natural. |  | 1 | 26.45 | 26.45
mt09mob010a | m³ | Argamassa de cimento branco BL-II/A-L 42,5 R, tipo M-5, confeccionada em obra com 230 kg/m³ de cimento e uma proporção em volume 1/6. |  | 0.03 | 88.34 | 2.65
mo022 | h | Oficial de 1ª colocador de pedra natural. |  | 1.214 | 16.85 | 20.46
mo060 | h | Ajudante de colocador de pedra natural. |  | 1.214 | 16.45 | 19.97
| % | Meios auxiliares |  | 2 | 69.53 | 1.39
| % | Custos indirectos |  | 3 | 70.92 | 2.13
Custo de manutenção decenal: 16,80€ nos primeiros 10 anos. |  |  |  |  | Total: | 73.05