## Folha 1
RDP010 | m² | Revestimento mural com papel de vinilo.
Revestimento decorativo com papel de vinil tela, de 360 g/m², fixação com cola celulósica, solúvel em água, sobre a superfície regularizada de paramentos verticais interiores.
Unitário |  | Ud | Descrição | Rend. | Preço unitário | Importância
mt29cam020 |  | kg | Cola celulósica, solúvel em água, para papéis pintados. | 0.01 | 11.12 | 0.11
mt29pap010i |  | m² | Papel de vinil tela, de 360 g/m², para revestimento de paramentos verticais interiores. | 1.1 | 9.8 | 10.78
mo038 |  | h | Oficial de 1ª pintor. | 0.1 | 18.85 | 1.89
mo076 |  | h | Ajudante de pintor. | 0.1 | 18.4 | 1.84
|  | % | Custos directos complementares | 2 | 14.62 | 0.29
Custo de manutenção decenal: 14,02€ nos primeiros 10 anos. |  |  |  |  | Total: | 14.91