## Folha 1
RML010 | m² | Lacagem.
Aplicação manual de duas demãos de laca nitrocelulósica para interior, incolor, acabamento acetinado, diluída com 20% a 30% de dissolvente, (rendimento: 0,12 l/m² cada demão); aplicação prévia de uma demão de primário tapa-poros, diluída com 20% a 30% de dissolvente, (rendimento: 0,12 l/m²), sobre superfície de guarda de madeira, em interiores. Inclusive lixadela. O preço inclui a protecção dos elementos da envolvente que possam ser afectados durante os trabalhos.
Unitário |  |  | Ud | Descrição | Rend. | Preço unitário | Importância
mt27lwa020 |  |  | l | Dissolvente especial para lacas. | 0.09 | 3.74 | 0.34
mt27tma020a |  |  | l | Primário tapa-poros. | 0.12 | 23.63 | 2.84
mt27lni010b |  |  | l | Laca nitrocelulósica para interior, incolor, acabamento acetinado. | 0.24 | 26.32 | 6.32
mo038 |  |  | h | Oficial de 1ª pintor. | 0.2 | 22.29 | 4.46
mo076 |  |  | h | Ajudante de pintor. | 0.2 | 21.75 | 4.35
|  |  | % | Custos directos complementares | 2 | 18.31 | 0.37
Custo de manutenção decenal: 55,11€ nos primeiros 10 anos. | [5 empty] | Total: | 18.68