## Folha 1
RML010 | m² | Lacagem.
Laca nitrocelulósica de aspecto acetinado, aplicada em duas demãos através de pistola sobre portas com vitral, com protector químico insecticida fungicida.
Unitário |  |  | Ud | Descrição | Rend. | Preço unitário | Importância
mt27lwa020 |  |  | kg | Dissolvente especial para lacas. | 0.3 | 2.73 | 0.82
mt27lni010b |  |  | l | Laca nitrocelulósica acetinada sintética transparente. | 0.25 | 10.52 | 2.63
mt27prb010 |  |  | kg | Protector químico insecticida-fungicida. | 0.15 | 7.95 | 1.19
mo038 |  |  | h | Oficial de 1ª pintor. | 0.395 | 18.85 | 7.45
mo076 |  |  | h | Ajudante de pintor. | 0.395 | 18.4 | 7.27
|  |  | % | Custos directos complementares | 2 | 19.36 | 0.39
Custo de manutenção decenal: 58,26€ nos primeiros 10 anos. | [5 empty] | Total: | 19.75