## Folha 1
RRR010 | m² |  | Argamassa ignífuga.
Argamassa ignífuga projectada, reacção ao fogo classe A1.
Unitário |  | Ud |  | Descrição | Rend. | Preço unitário | Importância
mt41mig010b |  | m² |  | Argamassa ignífuga projectada, reacção ao fogo classe A1, segundo EN 13501-1, composta de cimento em combinação com fonólito ou vermiculite. | 1 | 8.99 | 8.99
mo028 |  | h |  | Oficial de 1ª aplicador de produtos isolantes. | 0.402 | 16.08 | 6.46
mo063 |  | h |  | Ajudante de aplicador de produtos isolantes. | 0.402 | 15.62 | 6.28
|  | % |  | Meios auxiliares | 2 | 21.73 | 0.43
|  | % |  | Custos indirectos | 3 | 22.16 | 0.66
Custo de manutenção decenal: 5,25€ nos primeiros 10 anos. | [5 empty] | Total: | 22.82