## Folha 1
RSB040 | m² | Soleira seca "KNAUF".
Soleira seca F126.es "KNAUF" Brío formada por placas de gesso com fibras Brío, de 23 mm de espessura total.
Unitário |  | Ud | Descrição | Rend. | Preço unitário | Importância
mt12psk040b |  | m | Fita perimetral de lã de rocha "KNAUF" de 12 mm de espessura e 100 mm de largura. | 1 | 3.58 | 3.58
mt12psk030 |  | l | Granulado base PA "KNAUF". | 10 | 0.53 | 5.3
mt12psk010b |  | m² | Placa de gesso com fibra Brío "KNAUF" placa simples, de 23 mm de espessura. | 1 | 37.14 | 37.14
mt12pik030 |  | kg | Cola Brio "KNAUF". | 0.04 | 18.91 | 0.76
mt12ptk020b |  | Ud | Parafuso especial Brío "KNAUF" 22 mm. | 11 | 0.02 | 0.22
mt12pik040b |  | kg | Primário Estrichgrund "KNAUF", para reduzir a absorção e melhorar a aderência. | 0.05 | 0.5 | 0.03
mo053 |  | h | Oficial de 1ª montador de pré-fabricados interiores. | 0.33 | 19.38 | 6.4
mo100 |  | h | Ajudante de montador de pré-fabricados interiores. | 0.33 | 18.4 | 6.07
|  | % | Custos directos complementares | 2 | 59.5 | 1.19
Custo de manutenção decenal: 3,03€ nos primeiros 10 anos. |  |  |  |  | Total: | 60.69