## Folha 1
RSB040 | m² |  | Soleira seca "KNAUF".
Soleira seca F127.es "KNAUF" Brío formada por placas de gesso com fibras Brío, com camada de fibras de madeira, de 28 mm de espessura total.
Unitário |  | Ud |  | Descrição | Rend. | Preço unitário | Importância
mt12psk040b |  | m |  | Fita perimetral de lã de rocha "KNAUF" de 12 mm de espessura e 100 mm de largura. | 1 | 3.58 | 3.58
mt12psk030 |  | l |  | Granulado base PA "KNAUF". | 10 | 0.53 | 5.3
mt12psk010h |  | m² |  | Placa de gesso com fibra Brío WF "KNAUF" elemento composto, de 28 mm de espessura, composta por uma placa de 18 mm e 10 mm de fibras de madeira. | 1 | 41.77 | 41.77
mt12pik030 |  | kg |  | Cola Brio "KNAUF". | 0.04 | 18.91 | 0.76
mt12ptk020a |  | Ud |  | Parafuso especial Brío "KNAUF" 17 mm. | 11 | 0.01 | 0.11
mt12pik040b |  | kg |  | Primário Estrichgrund "KNAUF", para reduzir a absorção e melhorar a aderência. | 0.05 | 0.5 | 0.03
mo053 |  | h |  | Oficial de 1ª montador de pré-fabricados interiores. | 0.33 | 19.38 | 6.4
mo100 |  | h |  | Ajudante de montador de pré-fabricados interiores. | 0.33 | 18.4 | 6.07
|  | % |  | Custos directos complementares | 2 | 64.02 | 1.28
Custo de manutenção decenal: 3,27€ nos primeiros 10 anos. | [5 empty] | Total: | 65.3