## Folha 1
RSF010 | m² |  | Tapete metálico.
Tapete formado por perfis de alumínio, de 27 mm de largura, unidos entre si através cabo de aço inoxidável, distância entre perfis 5 mm, acabamento superficial com escovas de nylon de cor preto, espessura total 20 mm, uso interior e exterior, enrolável.
Unitário |  | Ud |  | Descrição | Rend. | Preço unitário | Importância
mt18fel100eha |  | m² |  | Tapete formado por perfis de alumínio, de 27 mm de largura, unidos entre si através cabo de aço inoxidável, distância entre perfis 5 mm, acabamento superficial com escovas de nylon de cor preto, espessura total 20 mm, uso interior e exterior, enrolável, para instalar em caixa de pavimento formado por fosso de 17 a 25 mm de profundidade. | 1 | 582 | 582
mo027 |  | h |  | Oficial de 1ª instalador de alcatifas e revestimentos têxteis. | 0.08 | 22.29 | 1.78
mo065 |  | h |  | Ajudante de instalador de alcatifas e revestimentos têxteis. | 0.08 | 21.75 | 1.74
|  | % |  | Custos directos complementares | 2 | 585.52 | 11.71
[6 empty] | Total: | 597.23