## Folha 1
RSG090 |  |  | m² | Pavimento com revestimento de ladrilhos de barro cozido.
Pavimento com revestimento de ladrilhos de barro cozido de elaboração manual, de 14x28 cm, assentamento e enchimento de juntas com argamassa de cimento M-10 e tratamento superficial através de aplicação com rolo de produto impermeabilizante para a vedação de poros e posterior aplicação de ceras naturais e abrilhantamento com pano seco.
Unitário | Ud | Descrição |  |  | Rend. | Preço unitário | Importância
mt18bdo020bo | m² | Ladrilho de barro cozido de elaboração manual, de 14x28 cm. |  |  | 1.05 | 43.99 | 46.19
mt09mor010e | m³ | Argamassa de cimento CEM II/B-L 32,5 N tipo M-10, confeccionada em obra com 320 kg/m³ de cimento e uma proporção em volume 1/4. |  |  | 0.034 | 133.3 | 4.53
mt18acc050b | Ud | Cruzetas de PVC para separação entre 3 e 15 mm. |  |  | 15 | 0.03 | 0.45
mt18wwa020 | l | Emulsão de resinas para a vedação de poros em pavimentos hidráulicos. |  |  | 0.1 | 6.1 | 0.61
mt08lim095 | l | Emulsão de ceras naturais para abrilhantamento de pavimentos interiores. |  |  | 0.08 | 4 | 0.32
mo023 | h | Oficial de 1ª ladrilhador. |  |  | 1.316 | 16.85 | 22.17
mo061 | h | Ajudante de ladrilhador. |  |  | 1.012 | 16.45 | 16.65
| % | Custos directos complementares |  |  | 2 | 90.92 | 1.82
Custo de manutenção decenal: 15,77€ nos primeiros 10 anos. | [5 empty] | Total: | 92.74