## Folha 1
RSG090 |  | m² |  | Pavimento com revestimento de ladrilhos de barro cozido.
Pavimento com revestimento de ladrilhos de barro cozido de elaboração manual, de 15x30 cm, assentamento e enchimento de juntas com argamassa de cimento M-10 sem tratamento superficial.
Unitário | Ud |  | Descrição |  | Rend. | Preço unitário | Importância
mt18bdo020bp | m² |  | Ladrilho de barro cozido de elaboração manual, de 15x30 cm. |  | 1.05 | 44.99 | 47.24
mt09mor010e | m³ |  | Argamassa de cimento CEM II/B-L 32,5 N tipo M-10, confeccionada em obra com 320 kg/m³ de cimento e uma proporção em volume 1/4. |  | 0.034 | 133.3 | 4.53
mt18acc050b | Ud |  | Cruzetas de PVC para separação entre 3 e 15 mm. |  | 15 | 0.03 | 0.45
mo023 | h |  | Oficial de 1ª ladrilhador. |  | 0.607 | 16.85 | 10.23
mo061 | h |  | Ajudante de ladrilhador. |  | 0.304 | 16.45 | 5
| % |  | Custos directos complementares |  | 2 | 67.45 | 1.35
Custo de manutenção decenal: 11,70€ nos primeiros 10 anos. | [5 empty] | Total: | 68.8