## Folha 1
RSG090 |  | m² | Pavimento com revestimento de ladrilhos de barro cozido.
Pavimento com revestimento de ladrilhos de barro cozido de elaboração manual, hexagonais, de 27x27 cm, assentamento e enchimento de juntas com argamassa de cimento M-10 sem tratamento superficial.
Unitário | Ud | Descrição |  | Rend. | Preço unitário | Importância
mt18bdo020cs | m² | Ladrilho de barro cozido de elaboração manual, hexagonal, de 27x27 cm. |  | 1.05 | 51.17 | 53.73
mt09mor010e | m³ | Argamassa de cimento CEM II/B-L 32,5 N tipo M-10, confeccionada em obra com 320 kg/m³ de cimento e uma proporção em volume 1/4. |  | 0.034 | 133.3 | 4.53
mt18acc050b | Ud | Cruzetas de PVC para separação entre 3 e 15 mm. |  | 5 | 0.03 | 0.15
mo023 | h | Oficial de 1ª ladrilhador. |  | 0.759 | 16.85 | 12.79
mo061 | h | Ajudante de ladrilhador. |  | 0.38 | 16.45 | 6.25
| % | Custos directos complementares |  | 2 | 77.45 | 1.55
Custo de manutenção decenal: 13,43€ nos primeiros 10 anos. |  |  |  |  | Total: | 79