## Folha 1
RSH100 | Ud |  | Traçado de linhas de jogo em pavimento vinílico desportivo indoor.
Traçado de linhas de jogo em pista de futsal, sobre pavimento vinílico desportivo indoor, com tinta de poliuretano.
Unitário |  | Ud |  | Descrição | Rend. | Preço unitário | Importância
mt27pdj030 |  | kg |  | Tinta de poliuretano para traçado de linhas de jogo sobre pavimento vinílico desportivo indoor, para aplicar com pincel. | 5.2 | 6.5 | 33.8
mt27wav020a |  | m |  | Fita adesiva de pintor. | 220 | 0.1 | 22
mo026 |  | h |  | Oficial de 1ª instalador de revestimentos flexíveis. | 6.267 | 17.19 | 107.73
mo064 |  | h |  | Ajudante de instalador de revestimentos flexíveis. | 6.267 | 16.81 | 105.35
|  | % |  | Custos directos complementares | 2 | 268.88 | 5.38
Custo de manutenção decenal: 314,38€ nos primeiros 10 anos. | [5 empty] | Total: | 274.26