## Folha 1
RSH100 | Ud |  | Traçado de linhas de jogo em pavimento vinílico desportivo indoor.
Traçado de linhas de jogo em pista de basquetebol, sobre pavimento vinílico desportivo indoor, com tinta de poliuretano.
Unitário |  | Ud |  | Descrição | Rend. | Preço unitário | Importância
mt27pdj030 |  | kg |  | Tinta de poliuretano para traçado de linhas de jogo sobre pavimento vinílico desportivo indoor, para aplicar com pincel. | 5.25 | 6.5 | 34.13
mt27wav020a |  | m |  | Fita adesiva de pintor. | 230 | 0.1 | 23
mo026 |  | h |  | Oficial de 1ª instalador de revestimentos flexíveis. | 6.065 | 17.19 | 104.26
mo064 |  | h |  | Ajudante de instalador de revestimentos flexíveis. | 6.065 | 16.81 | 101.95
|  | % |  | Custos directos complementares | 2 | 263.34 | 5.27
Custo de manutenção decenal: 307,91€ nos primeiros 10 anos. | [5 empty] | Total: | 268.61