## Folha 1
RSN021 | m² |  | Tratamento superficial para pavimentos de betão.
Tratamento superficial à base de impregnação epóxi de base aquosa, incolor, para endurecimento, consolidação e efeito anti-pó em pavimentos de betão, aplicada numa demão, com um rendimento mínimo por demão de 0,2 kg/m².
Unitário |  | Ud |  | Descrição | Rend. | Preço unitário | Importância
mt09bnc050a |  | kg |  | Impregnação epóxi de base aquosa, incolor, para endurecimento, consolidação e efeito anti-pó em pavimentos de betão. | 0.2 | 7.22 | 1.44
mo020 |  | h |  | Oficial de 1ª construção. | 0.101 | 16.85 | 1.7
mo113 |  | h |  | Operário não qualificado construção. | 0.101 | 15.82 | 1.6
|  | % |  | Custos directos complementares | 2 | 4.74 | 0.09
Custo de manutenção decenal: 5,80€ nos primeiros 10 anos. | [5 empty] | Total: | 4.83