## Folha 1
RSO010 | m² | Pavimento de cortiça.
Pavimento de placas de cortiça de 600x600x6 mm, classe de utilização 31 (segundo EN ISO 10874), envernizados em fábrica, colocadas com cola.
Unitário |  |  | Ud | Descrição | Rend. | Preço unitário | Importância
mt18mva040 |  |  | kg | Adesivo de reacção de poliuretano, para colagem de madeira. | 1.1 | 3.33 | 3.66
mt18mlc010d |  |  | m² | Ladrilho de cortiça, envernizado em fábrica, 600x600x6 mm. | 1.05 | 19 | 19.95
mo025 |  |  | h | Oficial de 1ª instalador de pavimentos de madeira. | 0.15 | 18.85 | 2.83
mo063 |  |  | h | Ajudante de instalador de pavimentos de madeira. | 0.1 | 18.4 | 1.84
|  |  | % | Custos directos complementares | 2 | 28.28 | 0.57
Custo de manutenção decenal: 4,62€ nos primeiros 10 anos. | [5 empty] | Total: | 28.85