## Folha 1
RTP100 | m | Sanca tipo bandeja de escaiola, para decoração perimetral de tecto.
Sanca tipo bandeja de escaiola, de 20x4x120 cm, para decoração perimetral de tecto, fixada com cola para escaiola. Inclusive acessórios de fixação.
Unitário |  |  | Ud | Descrição | Rend. | Preço unitário | Importância
mt12rea040a |  |  | m | Sanca tipo bandeja de escaiola, de 20x4x120 cm. | 1.05 | 5.43 | 5.7
mt09eyc030 |  |  | kg | Cola para escaiola. | 0.09 | 0.35 | 0.03
mo035 |  |  | h | Oficial de 1ª escaiolador. | 0.15 | 22.68 | 3.4
|  |  | % | Custos directos complementares | 2 | 9.13 | 0.18
Custo de manutenção decenal: 1,96€ nos primeiros 10 anos. | [5 empty] | Total: | 9.31