## Folha 1
RTP340 | Ud | Nicho de escaiola.
Nicho liso, de escaiola, de 80x43x19 cm, fixada com cola para escaiola. Inclusive acessórios de fixação.
Unitário |  |  | Ud | Descrição | Rend. | Preço unitário | Importância
mt12rea310a |  |  | Ud | Nicho liso, de escaiola, de 80x43x19 cm. | 1.05 | 49.98 | 52.48
mt09eyc030 |  |  | kg | Cola para escaiola. | 0.05 | 0.35 | 0.02
mo035 |  |  | h | Oficial de 1ª escaiolador. | 0.21 | 22.68 | 4.76
|  |  | % | Custos directos complementares | 2 | 57.26 | 1.15
Custo de manutenção decenal: 12,27€ nos primeiros 10 anos. | [5 empty] | Total: | 58.41