## Folha 1
RTV020 | m² |  | Tecto falso contínuo de painéis de PVC.
Tecto falso contínuo suspenso, situado a uma altura menor de 4 m, constituído por: ESTRUTURA: perfis de aço galvanizado de 24x33x3700 mm com uma modulação de 70 cm e fixados à laje ou elemento suporte com varões e suspensões; PAINÉIS: painéis alveolares de PVC, sem ranhurado longitudinal, de 250x2550 mm e 8 mm de espessura, acabamento lacado, cor branca, fixados através de pinças de fixação de aço inoxidável aos perfis. Inclusive perfis de terminação, acessórios de suspensão e fixação, perfis de terminação e parafusos.
Unitário |  | Ud |  | Descrição |  | Rend. |  | Preço unitário | Importância
mt12pvc010ae |  | m² |  | Painel alveolar de PVC, sem ranhurado longitudinal, de 250x2550 mm e 8 mm de espessura, acabamento lacado, cor branca, Euroclasse B-s3, d0 de reacção ao fogo, segundo NP EN 13501-1, com o preço incrementado em 20% relativamente a perfis de terminação. |  | 1.05 |  | 34.75 | 36.49
mt12fpg040hj |  | m |  | Perfil primário T 24 24x33x3700 mm, cor branca, de aço galvanizado, segundo EN 13964. |  | 1.43 |  | 0.61 | 0.87
mt12pvc040a |  | Ud |  | Pinça de fixação de aço inoxidável, de 18x24x30 mm. |  | 2.04 |  | 0.47 | 0.96
mt12psg210a |  | Ud |  | Suspensão para tectos falsos suspensos. |  | 0.714 |  | 0.36 | 0.26
mt12psg210b |  | Ud |  | Seguro para a fixação da suspensão, em tectos falsos suspensos. |  | 0.714 |  | 0.04 | 0.03
mt12psg210c |  | Ud |  | Ligação superior para fixar o varão à suspensão, em tectos falsos suspensos. |  | 0.714 |  | 0.56 | 0.4
mt12psg190 |  | Ud |  | Varão de suspensão. |  | 0.714 |  | 0.37 | 0.26
mt12psg220 |  | Ud |  | Fixação composta por bucha e parafuso 5x27. |  | 1.287 |  | 0.06 | 0.08
mo015 |  | h |  | Oficial de 1ª montador de tectos falsos. |  | 0.278 |  | 23.31 | 6.48
mo082 |  | h |  | Ajudante de montador de tectos falsos. |  | 0.103 |  | 22.13 | 2.28
|  | % |  | Custos directos complementares |  | 2 |  | 48.11 | 0.96
Custo de manutenção decenal: 10,59€ nos primeiros 10 anos. | [7 empty] | Total: | 49.07
Referência e título da norma |  |  |  |  | Aplicabilidade(a) |  | Obrigatoriedade(b) |  |  | Sistema(c)
EN 13964:2014 |  |  |  |  | 842016 |  | 842017 |  |  | 1/3/4
Tetos suspensos — Requisitos e métodos de ensaio
(a) Data de entrada em aplicação da norma harmonizada
(b) Data final do período de coexistência
(c) Sistema de avaliação e verificação da regularidade do desempenho