## Folha 1
SCE040 | Ud | Forno eléctrico.
Forno eléctrico, multifunção, de aço inoxidável.
Unitário |  | Ud | Descrição | Rend. | Preço unitário | Importância
mt32hok010e |  | Ud | Forno eléctrico encastrável, multifunção, de aço inoxidável. Segundo NP EN 60335-1. | 1 | 579.14 | 579.14
mo003 |  | h | Oficial de 1ª electricista. | 0.2 | 21.36 | 4.27
mo102 |  | h | Ajudante de electricista. | 0.2 | 20.25 | 4.05
|  | % | Custos directos complementares | 2 | 587.46 | 11.75
Custo de manutenção decenal: 958,74€ nos primeiros 10 anos. |  |  |  |  | Total: | 599.21