## Folha 1
SCM010 |  |  | Ud | Mobiliário de cozinha.
Mobiliário de cozinha com 3,5 m de móveis inferiores com soco inferior e 3,5 m de móveis superiores acabamento laminado com frente de 18 mm de espessura laminado por ambas as faces, esquinas verticais postformadas (R.4), esquinas horizontais em ABS de 1,5 mm de espessura.
Unitário | Ud | Descrição |  |  | Rend. | Preço unitário | Importância
mt32muo020b | m | Móvel inferior de cozinha de 55 cm de fundo e 67 cm de altura, acabamento laminado faia, com as portas revestidas de uma película impregnada de resinas melamínicas com uma espessura de 0,2 mm, frente de 18 mm de espessura laminado por ambas as faces, esquinas verticais postformadas (R.4), esquinas horizontais em ABS de 1,5 mm de espessura. |  |  | 3.5 | 194.4 | 680.4
mt32muo010b | m | Móvel superior de cozinha de 30 cm de fundo e de 27 a 84 cm de altura, acabamento laminado faia, com as portas revestidas de uma película impregnada de resinas melamínicas com uma espessura de 0,2 mm, frente de 18 mm de espessura laminado por ambas as faces, esquinas verticais postformadas (R.4), esquinas horizontais em ABS de 1,5 mm de espessura. |  |  | 3.5 | 165.6 | 579.6
mt32muo021 | m | Soco inferior para móvel inferior de cozinha, acabamento estratificado. Inclusive p/p de remates. |  |  | 3.5 | 10 | 35
mo017 | h | Oficial de 1ª carpinteiro. |  |  | 6.247 | 17.16 | 107.2
mo058 | h | Ajudante de carpinteiro. |  |  | 6.247 | 16.57 | 103.51
| % | Meios auxiliares |  |  | 2 | 1505.71 | 30.11
| % | Custos indirectos |  |  | 3 | 1535.82 | 46.07
Custo de manutenção decenal: 1.012,41€ nos primeiros 10 anos. | [5 empty] | Total: | 1581.89