## Folha 1
UAI020 | Ud | Sumidouro.
Sumidouro em faixa de rodagem com caixa de clapeta, construído com betão, de 30x70x90 cm.
Unitário |  | Ud | Descrição |  | Rend. |  | Preço unitário | Importância
mt01arr010c |  | t | Brita de pedreira, de 60 a 90 mm de diâmetro. |  | 0.11 |  | 7.23 | 0.8
mt10hmf020fa |  | m³ | Betão simples C20/25 (X0(P); D25; S2; Cl 1,0), fabricado em central, segundo NP EN 206-1. |  | 0.25 |  | 93.72 | 23.43
mt04lpt010c |  | Ud | Tijolo cerâmico furado duplo, para revestir, 30x20x9 cm, segundo NP EN 771-1. |  | 13 |  | 0.11 | 1.43
mt08aaa010a |  | m³ | Água. |  | 0.006 |  | 1.5 | 0.01
mt01arg005a |  | t | Areia de pedreira, para argamassa preparada em obra. |  | 0.037 |  | 18 | 0.67
mt08cem011a |  | kg | Cimento Portland CEM II/B-L 32,5 R, cor cinzento, em sacos, segundo NP EN 197-1. |  | 11.25 |  | 0.1 | 1.13
mt08adt010 |  | kg | Aditivo hidrófugo para impermeabilização de argamassas ou betões. |  | 0.225 |  | 1.2 | 0.27
mt11poc010 |  | Ud | Caixa pré-fabricada de poliuretano de 45x23x40 cm, inclusive clapeta de alumínio anodizado de 13,5x13,5 cm. |  | 1 |  | 105 | 105
mt11rej010g |  | Ud | Aro e grelha de ferro fundido dúctil, classe C-250 segundo NP EN 124, abatível e provida de corrente anti-roubo, de 700x300 mm, para sumidouro, inclusive revestimento de tinta betuminosa e relevos anti-deslizantes na parte superior. |  | 1 |  | 51.28 | 51.28
mt01arr010a |  | t | Brita de pedreira, de 19 a 25 mm de diâmetro. |  | 0.726 |  | 7.23 | 5.25
mt08epr040 |  | Ud | Cofragem recuperável de chapa metálica para formação de sumidouro de secção rectangular. |  | 0.015 |  | 182.86 | 2.74
mq06hor010 |  | h | Betoneira. |  | 0.018 |  | 1.68 | 0.03
mo041 |  | h | Oficial de 1ª construção de obra civil. |  | 2.014 |  | 16.85 | 33.94
mo087 |  | h | Ajudante de construção de obra civil. |  | 2.216 |  | 16.45 | 36.45
|  | % | Custos directos complementares |  | 2 |  | 262.43 | 5.25
Custo de manutenção decenal: 13,38€ nos primeiros 10 anos. | [6 empty] | Total: | 267.68
Referência e título da norma |  |  |  | Aplicabilidade(a) |  | Obrigatoriedade(b) |  |  | Sistema(c)
EN 771-1:2011+A1:2015 |  |  |  | 1062016 |  | 1062017
Especificações para unidades de alvenaria — Parte 1: Tijolos cerâmicos para alvenaria
EN 197-1:2011 |  |  |  | 172012 |  | 172013 |  |  | 1+
Cimento — Parte 1: Composição, especificações e critérios de conformidade para cimentos correntes
(a) Data de entrada em aplicação da norma harmonizada e início do período de coexistência
(b) Data final do período de coexistência / entrada em vigor da marcação CE
(c) Sistema de avaliação e verificação da regularidade do desempenho