## Folha 1
UJV020 | m² | Vedação natural.
Vedação natural de vimeiro, qualidade extra.
Unitário |  |  | Ud | Descrição | Rend. | Preço unitário | Importância
mt48cnj030b |  |  | m² | Vime natural extra cosido, H=1-2 m. | 1 | 7.75 | 7.75
mt08var050 |  |  | kg | Arame galvanizado para atar, de 1,30 mm de diâmetro. | 0.1 | 1.1 | 0.11
mo040 |  |  | h | Oficial de 1ª jardineiro. | 0.201 | 17.19 | 3.46
mo115 |  |  | h | Operário jardineiro. | 0.201 | 16.12 | 3.24
|  |  | % | Custos directos complementares | 2 | 14.56 | 0.29
Custo de manutenção decenal: 15,74€ nos primeiros 10 anos. | [5 empty] | Total: | 14.85