## Folha 1
UMA020 | Ud |  | Grelha de ferro fundido, para protecção de caldeira de árvore.
Grelha de ferro fundido, de 120x120 mm, para protecção de caldeira de árvore.
Unitário |  | Ud |  | Descrição | Rend. | Preço unitário | Importância
mt10hmf020fa |  | m³ |  | Betão simples C20/25 (X0(P); D25; S2; Cl 1,0), fabricado em central, segundo NP EN 206. | 0.21 | 74.97 | 15.74
mt52mur070a |  | Ud |  | Grelha de ferro fundido, de 120x120 mm, para protecção de caldeira de árvore, composta por um corpo de três peças: duas delas formam o quadrado exterior e envolvem um círculo interior de 100 cm de diâmetro, que recebe a uma terceira peça com um círculo excêntrico de 63 cm de diâmetro; apoiado por gravidade sobre um aro perimetral de aço galvanizado. | 1 | 815.59 | 815.59
mo041 |  | h |  | Oficial de 1ª construção de obra civil. | 0.45 | 22.68 | 10.21
mo087 |  | h |  | Ajudante de construção de obra civil. | 0.45 | 22.13 | 9.96
|  | % |  | Custos directos complementares | 2 | 851.5 | 17.03
Custo de manutenção decenal: 660,08€ nos primeiros 10 anos. | [5 empty] | Total: | 868.53