## Folha 1
UMG010 |  |  | Ud | Conjunto de diversões infantis "KOMPAN".
Conjunto de diversões infantis, solução clássica "KOMPAN", para 81 m² de área de ocupação, composto por baloiço, modelo Basic900P; casa com mesas e bancos, modelo Casita Roja M7000P; equipamento oscilante, modelo Spinner ELE400024; jogo de mola, modelo Gallo Bromista M101P; escorrega, modelo Cueva de Aladino M326P.
Unitário | Ud | Descrição |  |  | Rend. | Preço unitário | Importância
mt52jik010a | Ud | Baloiço, série Moments, modelo Basic900P "KOMPAN", para crianças de 2 a 6 anos, com zona de segurança de 31,5 m² e 1,2 m de altura livre de queda, para encastrar no terreno, inclusive elementos de fixação. |  |  | 1 | 1400 | 1400
mt52jik020a | Ud | Casa com mesas e bancos, série Moments, modelo Casita Roja M7000P "KOMPAN", para crianças de 2 a 6 anos, com zona de segurança de 17,4 m² e 0,6 m de altura livre de queda, para encastrar no terreno, inclusive elementos de fixação. |  |  | 1 | 3600 | 3600
mt52jik030a | Ud | Equipamento oscilante, série Moments, modelo Spinner ELE400024 "KOMPAN", para crianças de 4 a 15 anos, com zona de segurança de 9,8 m² e 0,6 m de altura livre de queda, para encastrar no terreno com cubo de betão, inclusive elementos de fixação. |  |  | 1 | 965 | 965
mt10hmf020fa | m³ | Betão simples C20/25 (X0(P); D25; S2; Cl 1,0), fabricado em central, segundo NP EN 206-1. |  |  | 0.1 | 93.72 | 9.37
mt52jik040a | Ud | Jogo de mola, série Moments, modelo Gallo Bromista M101P "KOMPAN", para crianças de 2 a 6 anos, com zona de segurança de 7,4 m² e 0,47 m de altura livre de queda, para encastrar no terreno, inclusive elementos de fixação. |  |  | 1 | 675 | 675
mt52jik050a | Ud | Escorrega, série Moments, modelo Cueva de Aladino M326P "KOMPAN", para crianças de 2 a 6 anos, com zona de segurança de 14,9 m² e 1 m de altura livre de queda, para encastrar no terreno, inclusive elementos de fixação. |  |  | 1 | 2995 | 2995
mq04cag010a | h | Camião com grua de carga máxima 6 t. |  |  | 1.007 | 49.36 | 49.71
mo041 | h | Oficial de 1ª construção de obra civil. |  |  | 14.452 | 16.85 | 243.52
mo087 | h | Ajudante de construção de obra civil. |  |  | 8.029 | 16.45 | 132.08
| % | Meios auxiliares |  |  | 2 | 10069.68 | 201.39
| % | Custos indirectos |  |  | 3 | 10271.07 | 308.13
Custo de manutenção decenal: 2.115,84€ nos primeiros 10 anos. | [5 empty] | Total: | 10579.2