## Folha 1
UPE010 | Ud |  | Escada.
Escada com corrimões de aço inoxidável em piscinas.
Unitário |  | Ud |  | Descrição | Rend. | Preço unitário | Importância
mt35ttc010b |  | m |  | Condutor de cobre nu, de 35 mm². | 6 | 2.81 | 16.86
mt35tte030a |  | Ud |  | Placa de aço galvanizado para tomada de terra, de 500x500x3 mm, com borne de ligação. | 1 | 32.5 | 32.5
mt47pep010d |  | Ud |  | Escada para saída de piscina realizada com tubo de 43 mm de diâmetro de aço inoxidável AISI-304, acabamento polido brilhante, com 3 degraus e corrimão assimétrico, inclusive barras metálicas de fixação, juntas elásticas, buchas de ancoragem, parafusos e embelezadores. | 1 | 185.58 | 185.58
mt09moe040 |  | Ud |  | Argamassa expansiva. | 2 | 3.5 | 7
mt35www020 |  | Ud |  | Material auxiliar para instalações de tomada de terra. | 2 | 1.15 | 2.3
mo003 |  | h |  | Oficial de 1ª electricista. | 1.206 | 17.41 | 21
mo102 |  | h |  | Ajudante de electricista. | 1.206 | 16.42 | 19.8
mo041 |  | h |  | Oficial de 1ª construção de obra civil. | 2.01 | 16.85 | 33.87
mo087 |  | h |  | Ajudante de construção de obra civil. | 2.01 | 16.45 | 33.06
|  | % |  | Meios auxiliares | 2 | 351.97 | 7.04
|  | % |  | Custos indirectos | 3 | 359.01 | 10.77
Custo de manutenção decenal: 62,86€ nos primeiros 10 anos. | [5 empty] | Total: | 369.78