## Folha 1
UXB010 | m |  | Lancil para jardim.
Lancil pré-fabricado de betão, 40x20x12 cm, para jardim, sobre base de betão simples.
Unitário |  | Ud |  | Descrição |  | Rend. | Preço unitário |  | Importância
mt10hmf020p |  | m³ |  | Betão simples C20/25 (X0(P); D25; S2; Cl 1,0), fabricado em central, segundo NP EN 206-1. |  | 0.042 | 93.72 |  | 3.94
mt09mor010c |  | m³ |  | Argamassa de cimento CEM II/B-L 32,5 N tipo M-5, confeccionada em obra com 230 kg/m³ de cimento e uma proporção em volume 1/6. |  | 0.004 | 115.3 |  | 0.46
mt18jbh010b |  | Ud |  | Lancil pré-fabricado de betão, 40x20x12 cm, para jardim, com face superior arredondada ou facetada, segundo EN 1340. |  | 2.625 | 3.32 |  | 8.72
mt09mor010c |  | m³ |  | Argamassa de cimento CEM II/B-L 32,5 N tipo M-5, confeccionada em obra com 230 kg/m³ de cimento e uma proporção em volume 1/6. |  | 0.001 | 115.3 |  | 0.12
mo040 |  | h |  | Oficial de 1ª construção de obra civil. |  | 0.201 | 16.85 |  | 3.39
mo085 |  | h |  | Ajudante de construção de obra civil. |  | 0.201 | 16.45 |  | 3.31
|  | % |  | Meios auxiliares |  | 2 | 19.94 |  | 0.4
|  | % |  | Custos indirectos |  | 3 | 20.34 |  | 0.61
Custo de manutenção decenal: 1,89€ nos primeiros 10 anos. | [6 empty] | Total: |  | 20.95
Referência e título da norma |  |  |  |  | Aplicabilidade (1) |  |  | Obrigatoriedade (2) |  | Sistema (3)
EN 1340:2003 |  |  |  |  | 122004 |  |  | 122005 |  | 4
Lancis de betão - Requisitos e métodos de ensaio
EN 1340:2003/AC:2006 |  |  |  |  | 112007 |  |  | 112007
(1) Data de entrada em aplicação da norma harmonizada e início do período de coexistência
(2) Data final do período de coexistência / entrada em vigor da marcação CE
(3) Sistema de avaliação e verificação da regularidade do desempenho