## Folha 1
UXB010 | m |  | Lancil para jardim.
Lancil cerâmico, 40x20x15 cm, para jardim, sobre base de betão simples.
Unitário |  | Ud |  | Descrição | Rend. | Preço unitário | Importância
mt10hmf020p |  | m³ |  | Betão simples C20/25 (X0(P); D25; S2; Cl 1,0), fabricado em central, segundo NP EN 206-1. | 0.042 | 93.72 | 3.94
mt09mor010c |  | m³ |  | Argamassa de cimento CEM II/B-L 32,5 N tipo M-5, confeccionada em obra com 230 kg/m³ de cimento e uma proporção em volume 1/6. | 0.004 | 115.3 | 0.46
mt18jbc010b |  | Ud |  | Lancil cerâmico, 40x20x15 cm, para jardim, com face superior arredondada ou facetada. | 2.625 | 3 | 7.88
mt09mor010c |  | m³ |  | Argamassa de cimento CEM II/B-L 32,5 N tipo M-5, confeccionada em obra com 230 kg/m³ de cimento e uma proporção em volume 1/6. | 0.001 | 115.3 | 0.12
mo040 |  | h |  | Oficial de 1ª construção de obra civil. | 0.201 | 16.85 | 3.39
mo085 |  | h |  | Ajudante de construção de obra civil. | 0.201 | 16.45 | 3.31
|  | % |  | Meios auxiliares | 2 | 19.1 | 0.38
|  | % |  | Custos indirectos | 3 | 19.48 | 0.58
Custo de manutenção decenal: 1,81€ nos primeiros 10 anos. | [5 empty] | Total: | 20.06