## Folha 1
UXS010 | m² |  | Pavimento de relva sintética para exteriores.
Pavimento em relva sintética, para utilização em urbanismo e recintos de ócio.
Unitário |  | Ud |  | Descrição | Rend. | Preço unitário | Importância
mt47adc500a |  | m² |  | Relva sintética, composto de mechas rectas de 1/8" de fibra 100% polipropileno, pré-fibrilado, resistente aos raios UV, 2200 decitex, tecidos sobre base de polipropileno drenante, com termo-fixação e vedação com borracha SBR, 7 mm de altura de filamento, 9 mm de altura total de tapete, 1402 g/m² e 88200 mechas/m². | 1 | 8.38 | 8.38
mt47adc110a |  | kg |  | Cola especial de poliuretano bicomponente. | 0.039 | 21.47 | 0.84
mt47adc100a |  | m |  | Banda de geotêxtil. | 0.387 | 3.17 | 1.23
mq07cel010 |  | h |  | Empilhador elevador diesel de dupla tracção de 8 t. | 0.008 | 24.51 | 0.2
mo040 |  | h |  | Oficial de 1ª construção de obra civil. | 0.171 | 16.85 | 2.88
mo085 |  | h |  | Ajudante de construção de obra civil. | 0.171 | 16.45 | 2.81
|  | % |  | Meios auxiliares | 2 | 16.34 | 0.33
|  | % |  | Custos indirectos | 3 | 16.67 | 0.5
Custo de manutenção decenal: 17,17€ nos primeiros 10 anos. | [5 empty] | Total: | 17.17