## Folha 1
UXS030 |  |  | m² | Pavimento de segurança e protecção contra quedas, de ladrilhos de borracha.
Pavimento de placa elástica de segurança e protecção contra quedas, de borracha reciclada, com o bordo com ligação macho-fêmea, cor verde, de 500x500x30 mm, colocado encaixando cada ladrilho com o seguinte, como um puzzle.
Unitário | Ud | Descrição |  |  | Rend. | Preço unitário | Importância
mt47adc411bc | m² | Placa elástica de segurança e protecção contra quedas, com o bordo com ligação macho-fêmea, cor verde, de 500x500x30 mm, composta por resinas de poliuretano, borracha reciclada triturada e pigmentos, segundo NP EN 1177. |  |  | 1.05 | 32.8 | 34.44
mo040 | h | Oficial de 1ª construção de obra civil. |  |  | 0.151 | 16.85 | 2.54
mo085 | h | Ajudante de construção de obra civil. |  |  | 0.151 | 16.45 | 2.48
| % | Meios auxiliares |  |  | 2 | 39.46 | 0.79
| % | Custos indirectos |  |  | 3 | 40.25 | 1.21
Custo de manutenção decenal: 5,80€ nos primeiros 10 anos. | [5 empty] | Total: | 41.46