## Folha 1
UXS030 |  |  | m² | Pavimento de segurança e protecção contra quedas, de ladrilhos de borracha.
Pavimento de placa elástica de segurança e protecção contra quedas, de borracha reciclada, cor preto, de 500x500x50 mm, colocado colando os bordos de cada ladrilho ao seguinte com adesivo para juntas.
Unitário | Ud | Descrição |  |  | Rend. | Preço unitário | Importância
mt47adc430 | kg | Adesivo para juntas, para pavimento de ladrilhos elásticos de borracha. |  |  | 0.15 | 20.45 | 3.07
mt47adc411ja | m² | Placa elástica de segurança e protecção contra quedas, cor preto, de 500x500x50 mm, composta por resinas de poliuretano, borracha reciclada triturada e pigmentos, segundo NP EN 1177. |  |  | 1.05 | 34.33 | 36.05
mo040 | h | Oficial de 1ª construção de obra civil. |  |  | 0.121 | 16.85 | 2.04
mo085 | h | Ajudante de construção de obra civil. |  |  | 0.121 | 16.45 | 1.99
| % | Meios auxiliares |  |  | 2 | 43.15 | 0.86
| % | Custos indirectos |  |  | 3 | 44.01 | 1.32
Custo de manutenção decenal: 6,35€ nos primeiros 10 anos. | [5 empty] | Total: | 45.33