## Folha 1
UXS031 |  |  | m | Perímetro para pavimento de segurança e protecção contra quedas, de ladrilhos de borracha.
Perímetro para pavimento de segurança, realizado com placa elástica de segurança e protecção contra quedas, de borracha reciclada, com o bordo biselado, cor castanho, de 1000x250x80 mm, colado à base com cola especial de poliuretano bicomponente.
Unitário | Ud | Descrição |  |  | Rend. | Preço unitário | Importância
mt47adc110a | kg | Cola especial de poliuretano bicomponente. |  |  | 0.2 | 4.67 | 0.93
mt47adc412dd | m | Placa elástica de segurança e protecção contra quedas, com o bordo biselado, cor castanho, de 1000x250x80 mm, composta por resinas de poliuretano, borracha reciclada triturada e pigmentos, segundo NP EN 1177. |  |  | 1.05 | 18.01 | 18.91
mo041 | h | Oficial de 1ª construção de obra civil. |  |  | 0.081 | 16.85 | 1.36
mo087 | h | Ajudante de construção de obra civil. |  |  | 0.081 | 16.45 | 1.33
| % | Meios auxiliares |  |  | 2 | 22.53 | 0.45
| % | Custos indirectos |  |  | 3 | 22.98 | 0.69
Custo de manutenção decenal: 3,31€ nos primeiros 10 anos. | [5 empty] | Total: | 23.67