## Folha 1
0GE030 | m³ | Poço de sondagem arqueológica.
Poço de sondagem arqueológica nos muros, para o estudo das estratigrafias verticais do edifício, com meios manuais, com a finalidade de determinar a evolução das diferentes estruturas executadas ao longo dos anos, assim como as modificações sofridas, com a cronologia das mesmas.
Unitário |  |  | Ud | Descrição | Rend. | Preço unitário | Importância
mt51arq010 |  |  | Ud | Material fungível para trabalhos de arqueologia. | 0.025 | 800 | 20
mt51arq020 |  |  | Ud | Material e ferramentas para trabalhos de arqueologia. | 0.05 | 1150 | 57.5
mo000 |  |  | h | arqueólogo. | 4.161 | 23.47 | 97.66
mo057 |  |  | h | Ajudante de arqueólogo. | 4.161 | 18.37 | 76.44
mo112 |  |  | h | Operário especializado construção. | 4.161 | 18.27 | 76.02
|  |  | % | Custos directos complementares | 2 | 327.62 | 6.55
[6 empty] | Total: | 334.17