## Folha 1
0MP030 |  | Ud |  | Protecção de ascensor.
Protecção de ascensor com tabuleiro de madeira, plástico e fita adesiva, cobrindo o pavimento e paramentos em toda a sua altura, durante os trabalhos de reabilitação ou reforma, e posterior remoção da protecção.
Unitário | Ud |  | Descrição |  | Rend. | Preço unitário | Importância
mt08eft010a | m² |  | Painel de aglomerado, hidrófugo, de 19 mm de espessura. |  | 6 | 7.45 | 44.7
mt32war020 | m² |  | Lâmina de polietileno transparente, de 0,2 mm de espessura. |  | 6 | 0.15 | 0.9
mt32war030 | m |  | Fita plástica autocolante. |  | 15 | 0.04 | 0.6
mo112 | h |  | Operário especializado construção. |  | 2.273 | 16.32 | 37.1
| % |  | Meios auxiliares |  | 2 | 83.3 | 1.67
| % |  | Custos indirectos |  | 3 | 84.97 | 2.55
[6 empty] | Total: | 87.52