## Folha 1
0MP040 | m² |  | Protecção provisória da cobertura contra a chuva.
Protecção provisória da cobertura do edifício contra a chuva, através de tabuleiros e lona impermeável, e posterior remoção da protecção.
Unitário |  | Ud |  | Descrição | Rend. | Preço unitário | Importância
mt08eft010a |  | m² |  | Painel de aglomerado, hidrófugo, de 19 mm de espessura. | 1 | 7.45 | 7.45
mt32war060 |  | m² |  | Lona impermeável de protecção, de polietileno, com malha de reforço e corda perimetral de poliamida para o ajuste da lona. | 1.15 | 4 | 4.6
mt32war030 |  | m |  | Fita plástica autocolante. | 2.5 | 0.04 | 0.1
mo113 |  | h |  | Operário não qualificado construção. | 0.534 | 15.82 | 8.45
|  | % |  | Meios auxiliares | 2 | 20.6 | 0.41
|  | % |  | Custos indirectos | 3 | 21.01 | 0.63
[6 empty] | Total: | 21.64