## Folha 1
ADE011 | m³ | Escavação para muro-guia para parede moldada.
Escavação de valas para muros guia de parede moldada, até uma profundidade de 150 cm, em solo de areia solta, com meios mecânicos, e carregamento em camião. O preço não inclui o transporte dos materiais escavados.
Unitário |  |  | Ud | Descrição | Rend. | Preço unitário | Importância
mq01ret020b |  |  | h | Retroescavadora sobre pneus, de 70 kW. | 0.563 | 40.9 | 23.03
mo113 |  |  | h | Operário não qualificado construção. | 0.309 | 21.45 | 6.63
|  |  | % | Custos directos complementares | 2 | 29.66 | 0.59
[6 empty] | Total: | 30.25