## Folha 1
ADE030 | m³ | Escavação em galeria, com meios manuais.
Escavação em galeria, em solo de argila semi-dura, com meios manuais, e carga manual para camião. Inclusive pranchões, travessas e escoras de madeira para escoramento e entivação. O preço não inclui o transporte dos materiais escavados.
Unitário |  |  | Ud | Descrição | Rend. | Preço unitário | Importância
mt08emt040 |  |  | m³ | Madeira de pinho para escoramento e entivação de escavações. | 0.017 | 157.5 | 2.68
mt08var060 |  |  | kg | Pregos de aço de 20x100 mm. | 0.028 | 8.75 | 0.25
mo044 |  |  | h | Oficial de 1ª cofrador. | 1.001 | 23.64 | 23.66
mo091 |  |  | h | Ajudante de cofrador. | 0.5 | 23.07 | 11.54
mo020 |  |  | h | Oficial de 1ª construção. | 5.685 | 22.68 | 128.94
mo113 |  |  | h | Operário não qualificado construção. | 4.832 | 21.45 | 103.65
|  |  | % | Custos directos complementares | 2 | 270.72 | 5.41
[6 empty] | Total: | 276.13