## Folha 1
ADL015 | Ud |  | Corte de árvore.
Corte de árvore, de 30 a 60 cm de diâmetro de tronco, com motosserra e camião com cesta.
Unitário |  | Ud |  | Descrição | Rend. | Preço unitário | Importância
mq09sie010 |  | h |  | Motoserra a gasolina, de 50 cm de espada e 2 kW de potência. | 0.591 | 3 | 1.77
mq07cce010a |  | h |  | Camião com cesta elevatória de braço articulado de 16 m de altura máxima de trabalho e 260 kg de carga máxima. | 0.349 | 18.98 | 6.62
mq01exn020a |  | h |  | Retroescavadora hidráulica sobre pneus, de 105 kW. | 0.175 | 46.35 | 8.11
mq02roa010a |  | h |  | Cilindro vibratório de condução manual, de 700 kg, largura de trabalho 70 cm. | 0.41 | 8.46 | 3.47
mo040 |  | h |  | Oficial de 1ª jardineiro. | 0.916 | 17.19 | 15.75
mo086 |  | h |  | Ajudante de jardineiro. | 1.374 | 16.81 | 23.1
|  | % |  | Custos directos complementares | 2 | 58.82 | 1.18
[6 empty] | Total: | 60