## Folha 1
ADR040 | m³ | Enchimento de valas e caboucos, em interior de edifício.
Enchimento de valas e caboucos sob massame de betão, previamente demolido, com tout-venant natural calcário, e compactação em camadas sucessivas de 25 cm de espessura máxima com placa vibratória de condução manual, até alcançar uma densidade seca não inferior a 95% da máxima obtida no teste Proctor Modificado, realizado segundo LNEC E 197. O preço não inclui a realização do ensaio Proctor Modificado.
Unitário |  | Ud | Descrição | Rend. | Preço unitário | Importância
mt01zah010a |  | t | Tout-venant natural calcário. | 2.2 | 10 | 22
mq04dua020b |  | h | Dumper de descarga frontal de 2 t de carga útil. | 0.116 | 10.38 | 1.2
mq02rod010d |  | h | Placa vibratória de condução manual, de 300 kg, largura de trabalho 70 cm, reversível. | 0.174 | 7.16 | 1.25
mq02cia020j |  | h | Camião cisterna, de 8 m³ de capacidade. | 0.012 | 118.9 | 1.43
mo113 |  | h | Operário não qualificado construção. | 0.109 | 21.45 | 2.34
|  | % | Custos directos complementares | 2 | 28.22 | 0.56
[5 empty] | Total: | 28.78