## Folha 1
ASA011 | Ud |  | Caixa de betão simples "in situ".
Caixa de passagem enterrada, de betão simples "in situ" C30/37 (X0(P); D25; S2; Cl 0,4), de dimensões interiores 50x50x50 cm, sobre base de betão simples de 15 cm de espessura, formação de pendente mínima de 1,00% para a drenagem de águas residuais e 0,50% para a drenagem de águas pluviais, com o mesmo tipo de betão, fechada superiormente com tampa pré-fabricada de betão armado com fecho hermético à passagem dos odores mefíticos. Inclusive molde reutilizável de chapa metálica amortizável em 20 utilizações e peças de PVC para junções, cortadas longitudinalmente. O preço não inclui a escavação nem o enchimento do tardoz.
Unitário |  | Ud |  | Descrição | Rend. | Preço unitário | Importância
mt10hmf020ja |  | m³ |  | Betão simples C30/37 (X0(P); D25; S2; Cl 0,4), fabricado em central, segundo NP EN 206-1. | 0.265 | 107.02 | 28.36
mt11var110 |  | Ud |  | Conjunto de peças de PVC para realizar no fundo da caixa de passagem, as aberturas correspondentes. | 1 | 5.95 | 5.95
mt08epr030b |  | Ud |  | Molde reutilizável para execução de caixas de secção quadrada de 50x50x50 cm, de chapa metálica, inclusive acessórios de montagem. | 0.05 | 228.57 | 11.43
mt11arf010a |  | Ud |  | Tampa de betão armado pré-fabricada, 50x50x5 cm. | 1 | 10 | 10
mo020 |  | h |  | Oficial de 1ª construção. | 1.066 | 18.85 | 20.09
mo113 |  | h |  | Operário não qualificado construção. | 0.769 | 17.83 | 13.71
|  | % |  | Custos directos complementares | 2 | 89.54 | 1.79
Custo de manutenção decenal: 4,57€ nos primeiros 10 anos. | [5 empty] | Total: | 91.33