## Folha 1
ASA011 | Ud |  | Caixa de betão simples "in situ".
Caixa sifonada enterrada, de betão simples "in situ" C30/37 (X0(P); D25; S2; Cl 0,4), de dimensões interiores 60x60x60 cm, sobre base de betão simples de 15 cm de espessura, com sifão formado por uma curva de 87°30' de PVC comprida, fechada superiormente com tampa pré-fabricada de betão armado com fecho hermético à passagem dos odores mefíticos. Inclusive molde reutilizável de chapa metálica amortizável em 20 utilizações. O preço não inclui a escavação nem o enchimento do tardoz.
Unitário |  | Ud |  | Descrição | Rend. | Preço unitário | Importância
mt10hmf020ja |  | m³ |  | Betão simples C30/37 (X0(P); D25; S2; Cl 0,4), fabricado em central, segundo NP EN 206-1. | 0.329 | 107.02 | 35.21
mt11ppl030a |  | Ud |  | Curva 87°30' de PVC liso, D=125 mm. | 1 | 9.18 | 9.18
mt08epr030c |  | Ud |  | Molde reutilizável para execução de caixas de secção quadrada de 60x60x60 cm, de chapa metálica, inclusive acessórios de montagem. | 0.05 | 368.07 | 18.4
mt11arf010b |  | Ud |  | Tampa de betão armado pré-fabricada, 60x60x5 cm. | 1 | 17.5 | 17.5
mo020 |  | h |  | Oficial de 1ª construção. | 1.331 | 18.85 | 25.09
mo113 |  | h |  | Operário não qualificado construção. | 0.955 | 17.83 | 17.03
|  | % |  | Custos directos complementares | 2 | 122.41 | 2.45
Custo de manutenção decenal: 6,24€ nos primeiros 10 anos. | [5 empty] | Total: | 124.86