## Folha 1
AZC010 | m² |  | Entivação de caboucos escavados para reforços de fundações, com elementos de madeira.
Entivação média de cabouco para reforço de fundações, realizada com meios manuais, com a largura da escavação de até 2 m.
Unitário |  | Ud |  | Descrição | Rend. | Preço unitário | Importância
mt08emt020 |  | m² |  | Escoramento e entivação parcial de valas e caboucos de 2 m de largura como máximo, para uma protecção de 50% através de pranchões, travessas e escoras de madeira (10 utilizações). | 1.1 | 22.95 | 25.25
mo113 |  | h |  | Operário não qualificado construção. | 0.785 | 15.82 | 12.42
|  | % |  | Meios auxiliares | 2 | 37.67 | 0.75
|  | % |  | Custos indirectos | 3 | 38.42 | 1.15
[6 empty] | Total: | 39.57